## Material
MATERIAL PROJECTE HOME ASSISTANT CLUB MAKER
Estança | Dispositius | Material | Control |  |  | TENIM
GARATGE | Motor DC porta | Motor DC amb reductora |  | * | 3 | Wemos | * | +6
| Sensor tall porta | Sensor Tx-Rx infrarojos |  | * | 2 | Pir | *
| Sirena alarma | Bronzidor | Placa relé + ESP-01 |  | 2 | bronzidor passiu | *
ENTRADA | Sensor presència | HC-SR501 | Wemos |  | 1 | pantalla | *
| Llum benvinguda | Led blanc + R1K | Placa relé + ESP-01 |  | 1 | bme680 (qualitat aire) | *
| Polsador timbre | Polsador | (Wemos) |  | 2 | bme280 | * | +1
| Clau porta | Rfdi | (Wemos) |  | 1 | rfid amb clau | *
REBEDOR | Timbre entrada | Bronzidor | Placa relé + ESP-01 |  | 2 | led blanc (benvinguda) | *
| Pestell | Servo | Placa relé + ESP-01 |  | 1 | polsador | *
| Sensor volumètric alarma | HC-SR501 | Wemos |  | 1 | Sensor humitat jardí | *
| Sensor magnètic porta alarma | MC-38 |  | * | 1 | servo | * | +1
MENJADOR | Motor pas a pas persiana | ULN2003 28BYJ-48 |  | * | 1 | tira neopixel | *
| Pantalla | Oled | Wemos |  | 0 | sensor llum |  | +1
| Sensor Temp/Hum interior | BME280 | (Wemos) |  | 0 | ventilador |  | +1
CUINA | Sensor CO | CCS811 / bme680 | Wemos |  | 0 | Placa relé + ESP-01 |  | +6
| Llum alerta | Tira Neopíxels | (Wemos)
Avís Rentadora acabada
HABITACIÓ 3 | Botó proximitat | paper plata + R1M | Wemos
| Llum | Led blanc + R1K | Placa relé + ESP-01
WC | Sensor Temp/Hum | BME280 | Wemos
| Extractor aire | Ventilador 4x4cm 5V | Placa relé + ESP-01
HABITACIÓ 1 | Servo tendall | SG90
JARDÍ | Sensor Temp/Hum exterior | BME280 | Wemos
| Sensor llum/sol | TSL2561 | (Wemos)
| Sensor humitat jardí |  | (Wemos)